## TROŠKOVNIK 2023
BN-8-2024/K
Troškovnik produženje i izrada novih staza sa rubnjacima na gradskom groblju Borik
Red. Broj | NAZIV MATERIJALA - USLUGE | Jed. mj. | Količina | Jed. Cijena | Ukupno
1. | Strojni iskop zemlje u materijalu "C" kategorije, utovar i prijevoz iskopanog materijala na deponiju | m³ | 255 |  | 0
2. | Izrada nosivog sloja od drobljenog kamenog materijala, tucanik 0/60 mm, u cijenu uključena nabava materijala, utovar, prijevoz i razastiranje tucanika. | m³ | 312 |  | 0
3. | Fino planiranje i valjanje kamene podloge prije asfaltiranja | m² | 1300 |  | 0
4. | Nabava, doprema i ugradnja betonskih rubnjaka 8/20/100 | m´ | 386 |  | 0
5. | Nabava, doprema i ugradnja betonskih kanalica 45/50/10 | m´ | 146 |  | 0
6. | Izrada asfaltnog sloja AC 11 surf 50/70 AG4 M³ debljine 5,0 cm u uvaljanom stanju. U cijenu su sadržani troškovi nabave materijala, proizvodnje, prijevoza i ugradnje asfaltne mješavine. | m² | 460 |  | 0
7. | Izrada asfaltnog sloja AC 22 base 50/70 AG6 M1 debljine 6,0 cm u uvaljanom stanju. U cijenu su sadržani troškovi nabave materijala, proizvodnje, prijevoza i ugradnje asfaltne mješavine. | m² | 420 |  | 0
8. | Izrada asfaltnog sloja AC 8 surf 50/70 AG4 M3 debljine 3,0 cm u uvaljanom stanju.U cijenu su sadržani troškovi nabave materijala, proizvodnje, prijevoza i ugradnje asfaltne mješavine. | m² | 420 |  | 0
| UKUPNO bez PDV-a: | 0