## TROŠKOVNIK
Troškovnik produženje i izrada novih staza sa rubnjacima na gradskom groblju Borik
Red. Broj | NAZIV MATERIJALA - USLUGE | Jed. mj. | Količina | Jed. Cijena | Ukupno
1. | Strojni iskop zemlje u materijalu "C" kategorije, utovar i prijevoz iskopanog materijala na deponiju | m³ | 100 |  | 0
2. | Izrada nosivog sloja od drobljenog kamenog materijala, tucanik 0/60 mm, u cijenu uključena nabava materijala, utovar, prijevoz i razastiranje tucanika. | m³ | 110 |  | 0
3. | Fino planiranje i valjanje kamene podloge prije asfaltiranja | m² | 250 |  | 0
4. | Nabava, doprema i ugradnja betonskih rubnjaka 8/20/100 | m´ | 70 |  | 0
5. | Nabava, doprema i ugradnja betonskih kanalica 30/33/10 | m´ | 65 |  | 0
6. | Izrada asfaltnog sloja AC 22 base 50/70 AG6 M2 debljine 6,0 cm u uvaljanom stanju. U cijenu su sadržani troškovi nabave materijala, proizvodnje, prijevoza i ugradnje asfaltne mješavine. | m² | 210 |  | 0
7. | Izrada asfaltnog sloja AC 8 surf 50/70 AG4 M3 debljine 3,0 cm u uvaljanom stanju.U cijenu su sadržani troškovi nabave materijala, proizvodnje, prijevoza i ugradnje asfaltne mješavine. | m² | 210 |  | 0
| UKUPNO bez PDV-a: | 0