## INSTALACIJA
R.broj | OPIS STAVKE | jed. mjere | količina | jedinična cijena | ukupno | ukupno | količina | jedinična cijena | ukupno
Troškovnik 1
TROŠKOVNIK VANJSKE RASVJETE
GROBLJE BORIK BJELOVAR
1. | Dobava i polaganje u već pripremljeni rov ili uvlačenje u cijev, kabela za napajanje svjetiljki vanjske rasvjete i razvodnih ormara:
| -kabel PP00-A 4x25mm2 | m |  |  |  |  | 70
| -kabel PP00 4x6mm2 | m |  |  |  |  | 330
| -kabel PP-Y 3x1,5mm2 | m |  |  |  |  | 24
2. | Dobava, polaganje i spajanje trake za uzemljenje i ostalog pribora: | [8 empty] | 22 | 11 | 242
| - traka pocinčana Fe/Zn 25x4mm | m |  |  |  |  | 322
| - spojnica križna 60x60mm | kom |  |  |  |  | 25
| - vodič žutozeleni za uzemljenje P/F 10mm2 sa stopicama dužine 1 m | kom |  |  |  |  | 8
3. | Dobava, montaža na prethodno pripremljeni temelj s ankerom, i spajanje rasvjetnog stupa s fenjerom: | [8 empty] | 22 | 11 | 242
| - stup rasvjetni 3m tip Verdi, plastificirani crne boje | kom |  |  |  |  | 1
| - razdjelnica stupa sa osiguračima | kom |  |  |  |  | 1
| - svjetiljka fenjer 425x425mm Verdi sa visokotlačnom natrijevom žaruljom 1xHSE 70W, crne boje | kom |  |  |  |  | 1
|  | kpl |  |  |  |  | 8
4. | Dobava i ugradnja ostalog instalacijskog materijala:
| - traka upozorenja | m |  |  |  |  | 330
| - cijev PWD Φ75 , dvoslojna, sa žicom za lakše uvlačenje kabela | m |  |  |  |  | 10
| - cijev PWD Φ50 , dvoslojna, za ugradnju u temelj stupa | m |  |  |  |  | 32
5. | Dobava, ugradnja i spajanje samostojećeg razvodnog ormara za napajanje vanjske rasvjete i utičnica gradilišta grobnica. Ormar dimenzija 800x600mm. U ormar ugraditi sljedeću opremu: | [8 empty] | 22 | 11 | 242
| - FID sklopka 63/4/0,3A | kom |  |  |  |  | 1
| - automatski osigurač C20A/3P | kom |  |  |  |  | 1
| - automatski osigurač C25A/1P | kom |  |  |  |  | 3
| - automatski osigurač C20A/1P | kom |  |  |  |  | 3
| - luksomat za paljenje rasvjete | kom |  |  |  |  | 1
| - Sklopnik 3P, 15kW (32A), 230V | kom |  |  |  |  | 1
| - priključnica OG s poklopcem, 16A, 230V | kom |  |  |  |  | 3
| - priključnica OG s poklopcem, 16A, 400V | kom |  |  |  |  | 1
| - sabirnice, stopice, redne stezaljke, uvodnice i ostali montažni materijal | paušal |  |  |  |  | 1
|  | kpl |  |  |  |  | 1
6. | Demontaža i ponovna montaža i spajanje na novoj poziciji, rasvjetnog stupa 3m s fenjerom 70W | kom |  |  |  |  | 1
7. | Štemanje temelja stupa za ugradnju cijevi za priključak kabela u postojećem rasvjetnom stupu 3m s fenjerom te spajanje. | kom |  |  |  |  | 1
8. | Ostali sitni i spojni materijal (vezice, vodiči, tiple, vijci, izolir traka, gips, traka za označavanje,...) | paušal |  |  |  |  | 1
UKUPNO KUNA: