## INSTALACIJA
R.broj | OPIS STAVKE | jed. mjere | količina | jedinična cijena | ukupno | ukupno | količina | jedinična cijena | ukupno
Troškovnik 2
TROŠKOVNIK VANJSKE RASVJETE
PARKIRALIŠTE GROBLJA BORIK BJELOVAR
1. | Dobava i polaganje u već pripremljeni rov ili uvlačenje u cijev , kabela za napajanje svjetiljki vanjske rasvjete :
| -kabel PP00-A 4x25mm2 | m |  |  |  |  | 220
| -kabel PP-Y 3x1,5mm2 | m |  |  |  |  | 60
2. | Dobava i montaža u prethodno iskopanu rupu za temelj, prije betoniranja samog temelja, ankera za stup 6m KORS2B i dvije cijevi cijev PWD Φ50 , dvoslojna dužine 2m. Centriranje ankera i priprema za betoniranje. | kom |  |  |  |  | 5 |  |  | 22 | 11 | 242
3. | Dobava i montaža na prethodno pripremljeni temelj s ankerom, rasvjetnog stupa visine 6m, pocinčanog, čeličnog tip kao KORS 1B/600/1: | kom |  |  |  |  | 5 |  |  | 22 | 11 | 242
4. | Dobava, montaža i spajanje LED svjetiljke javne rasvjete snage 100W, 10000 lm, 50000 h, 4.500 K, EEI=A, zaštite IP65 | kom |  |  |  |  | 10 |  |  | 22 | 11 | 242
5. | Dobava i ugradnja ostalog instalacijskog materijala:
| - krak JR dvostruki 150/15° | kom |  |  |  |  | 5
| - razdjelnica stupa za dva dolazna kabela 25mm2 i dva automatska osigurača C10A/1P za svjetiljke na izlazu. | kom |  |  |  |  | 5
6. | Štemanje temelja stupa za ugradnju cijevi za priključak kabela u postojećem rasvjetnom stupu 6m te spajanje. | kom |  |  |  |  | 1
7. | Ostali sitni i spojni materijal (vezice, vodiči, matice, traka upozorenja, izolir traka, gips, redne stezaljke,...) | paušal |  |  |  |  | 1
UKUPNO KUNA: